## Базовый ИЛ
Инфраструктурный лист для оснащения мастерской Эстетическая косметология
Общая зона
Требования к обеспечению зоны (коммуникации, площадь, сети, количество рабочих мест и др.):
Площадь зоны: не менее 93 кв.м.
Освещение: Допустимо верхнее искусственное освещение ( не менее 450 люкс)
Интернет : Подключение ноутбуков к беспроводному интернету (с возможностью подключения к проводному интернету)
Электричество: 220 подключения к сети по (220 Вольт и 380 Вольт)
Контур заземления для электропитания и сети слаботочных подключений (при необходимости) : не требуется
Покрытие пола: керамогранит на всю зону
Подведение/ отведение ГХВС (при необходимости)
Подведение сжатого воздуха (при необходимости): не требуется
№ | Наименование | Краткие (рамочные) технические характеристики | Вид | Количество | Единица измерения | Итоговое количество
1 | Стерилизатор термический | Сухожаровой шкаф 20 л (стерилизатор воздушный ГП-20) используется для качественной стерилизации маникюрных и педикюрных, а так же косметологических инструментов. | Оборудование | 1 | шт | 1
2 | Нагреватель полотенец УФ | Нагреватель полотенец ELEKTRIC TOWEL WARMER RTD-16 A на 16 литровРазмер (ШДВ): 45,5*36*39,5 см. Вмещает в себя ~ 40-50 полотенец; Нагрев: 70±10?; Основной материал: нержавеющая сталь; | Оборудование | 1 | шт | 1
3 | Стул | стул ученический | Мебель | 1 | шт | 10
4 | Стол | парта ученическая 2-х местная | Мебель | 1 | шт | 10
Рабочее место учащегося
Требования к обеспечению зоны (коммуникации, площадь, сети, количество рабочих мест и др.):
Количество рабочих мест |  | 10
Площадь зоны: не менее 74 кв.м.
Освещение: Допустимо верхнее искусственное освещение ( не менее 450 люкс)
Интернет : Подключение ноутбуков к беспроводному интернету (с возможностью подключения к проводному интернету)
Электричество: 220 подключения к сети по (220 Вольт и 380 Вольт)
Контур заземления для электропитания и сети слаботочных подключений (при необходимости) : не требуется
Покрытие пола: керамогранит на всю зону
Подведение/ отведение ГХВС (при необходимости) не требуется
Подведение сжатого воздуха (при необходимости): не требуется
№ | Наименование | Краткие (рамочные) технические характеристики | Вид | Количество | Единица измерения | Итоговое количество
1 | Тулбокс для косметических препаратов | Пластиковый контейнер для хранения и переноски косметических препаратов | Оборудование | 1 | шт | 10
2 | Кушетка косметологическая | Кушетка массажная складная "Гелиокс ТМПСИ190" (бежевый )Ширина 60 см. | Мебель | 1 | шт | 10
3 | Стул косметический | Стул мастера "МД-9017" пятилучье хром, цвет серебро матовый | Мебель | 1 | шт | 10
4 | Столик косметический трехярусный на колесах | Столик косметолога "Трио" (держатель для лампы, каркас металл, 1 ящик и полки ДСП, цвет белый) | Мебель | 1 | шт | 10
5 | Стул для клиента | Стул с обивкой из кожзама белый. Длина: 60 см,ширина 57 см,высота 80 см. | Мебель | 1 | шт | 10
6 | Лампа-лупа | Лампа-лупа: материал линзы: стекло Размер линзы: 5” (12,7 см) Оптическая сила линзы: 5 диоптрий Напряжение питания: 110В-120В/220В-240В | Оборудование | 1 | шт | 10
7 | Воскоплав | Универсальный воскоплав Harizma с двумя кассетами на подставке, предназначен для нагревания воска в картриджах. | Оборудование | 1 | шт | 10
8 | Урна для мусора | Пластиковая корзина | Мебель | 1 | шт | 10
9 | Аппарат для ультразвуковой чистки лица | Косметологический аппарат VY-5002 | Оборудование | 1 | шт | 10
10 | Ванночка для педикюра | Педикюрная ванна для ног пластмассовая | Оборудование | 1 | шт | 10
11 | Подставка для педикюрнй ванночки | Подставка для ноги на металлическом каркасе | Оборудование | 1 | шт | 10
12 | Подставка для педикюра | Подставка для педикюра оснащена удобной мягкой подушкой из высококачественного поролона, обтянутого искусственной кожей | Оборудование | 1 | шт | 10
13 | Стерилизатор термический | Сухожаровой шкаф 20 л (стерилизатор воздушный ГП-20) используется для качественной стерилизации маникюрных и педикюрных, а так же косметологических инструментов. | Оборудование | 1 | шт | 1
14 | Лампа УФ | Лампа для сушки ногтей | Оборудование | 1 | шт | 10
15 | Ионофорез | Элфор-проф аппарат для гальванизации и электрофореза (ионофореза) | Оборудование | 1 | шт | 10
16 | Кусачки для кутикулы | кусачки для безопасного удаления ороговевших слоёв кутикулы | Оборудование | 1 | шт | 10
17 | Шабер | маникюрный инструмент, с одной стороны имеющий форму лопатки, с другой — различные модификации (топорик, шпатель и т. д.). | Оборудование | 1 | шт | 10
18 | Ванночка для маникюра | Маникюрная ванна для рук пластиковая | Оборудование | 1 | шт | 10
19 | Воскооплав | Универсальный воскоплав Harizma для воска в банках и брикетах | Оборудование | 1 | шт | 10
20 | Зеркальце косметическое с ручкой | Зеркальце косметическое с ручкой | Оборудование | 1 | шт | 10
21 | Таймер электронный индивидуальный | Реле времени | Оборудование | 1 | шт | 10
22 | Циркуль | Циркуль Леонардо-инструмент, который позволяет применять принцип «Золотого сечения» | Оборудование | 1 | шт | 10
23 | Пинцет | Пинцет из нержавеющей стали скошенный | Оборудование | 1 | шт | 10
24 | Пилка для маникюра | Прямоугольная шлифовальная с абразивностью 180/240 | Оборудование | 1 | шт | 10
25 | Аппарат для маникюра | Аппарат Strong 210/105L (без педали, 35000 об/мин.) | Оборудование | 1 | шт | 10
26 | Фрезы | Твердосплавные фрезы разных форм | Оборудование | 1 | шт | 10
27 | Баф | Баф для маникюрных работ абразивность 100/120 грит. | Оборудование | 1 | шт | 10
28 | Стул визажиста | Стул визажиста на металлическом каркасе с обивкой из кожзама | Мебель | 1 | шт | 10
29 | Парафиновая ванночка для рук | ванночка объемом два литра; мощность прибора 1500 Ватт | Оборудование | 1 | шт | 10
33 | Флипчарт/доска магнитно-маркерная | Доска на подставке. Тренога помогает устанавливать доску на необходимую высоту. Регулятор устанавливает угол наклона. Листы перекидываются как в обычном блокноте | Оборудование | 1 | шт | 1
Рабочее место преподавателя/мастера производственного обучения
Требования к обеспечению зоны (коммуникации, площадь, сети, количество рабочих мест и др.):
Площадь зоны: не менее 10 кв.м.
Освещение: Допустимо верхнее искусственное освещение ( не менее 400 люкс)
Интернет : Подключение ноутбуков к беспроводному интернету (с возможностью подключения к проводному интернету)
Электричество: 220 подключения к сети по (220 Вольт и 380 Вольт)
Контур заземления для электропитания и сети слаботочных подключений (при необходимости) : не требуется
Покрытие пола: керамогранит м2 на всю зону
Подведение/ отведение ГХВС (при необходимости) : не требуется
Подведение сжатого воздуха (при необходимости): не требуется
№ | Наименование | Краткие (рамочные) технические характеристики | Вид | Количество | Единица измерения | Итоговое количество
1 | Ноутбук | Wi-Fi, Bluetooth, lntel(R),Pentium(R), CPU4417U @2.30GHz, оперативная память 8,00 ГБ | Оборудование IT | 1 | шт | 1
2 | МФУ | МФУ Canon 3110 настольный(лазерная технология), принтер/сканер/копир, монохромная печать | Оборудование IT | 1 | шт | 1
3 | Стол | парта ученическая 2-х местная | Мебель | 1 | шт | 1
4 | Стул | стул ученический | Мебель | 1 | шт | 1
Охрана труда и техника безопасности
№ | Наименование | Краткие (рамочные) технические характеристики | Вид | Количество | Единица измерения | Итоговое количество
1 | Аптечка | приказ минздрава 169н | Охрана труда | 1 | шт | 1
2 | Огнетушитель | Огнетушитель углекислотный | Охрана труда | 1 | шт | 1
3 | Кулер 19 л (холодная/горячая вода) | Кулер 19 л (холодная/горячая вода) | Охрана труда | 1 | шт | 1
4 | Санитайзер | Антисептик с дозатором | Охрана труда | 1 | шт | 1
5 | Маски медицинские одноразовые | Маски медицинские одноразовые | Охрана труда | 20 | шт | 20
| Директор ГАПОУ СО "ЕТОТС" |  | Н.А. Горбунова

## Продвинутый ИЛ (hidden)
Приложение №1
Инфраструктурный лист для оснащения мастерской ___________________
Общая зона
Требования к обеспечению зоны (коммуникации, площадь, сети, количество рабочих мест и др.):
Площадь зоны: не менее ____ кв.м.
Освещение: Допустимо верхнее искусственное освещение ( не менее ___ люкс)
Интернет : Подключение ноутбуков к беспроводному интернету (с возможностью подключения к проводному интернету)
Электричество: ___ подключения к сети по (220 Вольт и 380 Вольт)
Контур заземления для электропитания и сети слаботочных подключений (при необходимости) : не требуется
Покрытие пола: ковролин - ___ м2 на всю зону
Подведение/ отведение ГХВС (при необходимости) : не требуется
Подведение сжатого воздуха (при необходимости): не требуется
№ | Наименование | Краткие (рамочные) технические характеристики | Вид | Количество | Единица измерения | Итоговое количество
1 | Офисный стол | Уточняются | Мебель | 3 | шт | 3
2 | Стул | Уточняются | Мебель | 10 | шт | 10
3 | Стелаж | Уточняются | Мебель | 5 | шт | 5
4
5
Рабочее место учащегося
Требования к обеспечению зоны (коммуникации, площадь, сети, количество рабочих мест и др.):
Площадь зоны: не менее ____ кв.м.
Освещение: Допустимо верхнее искусственное освещение ( не менее ___ люкс)
Интернет : Подключение ноутбуков к беспроводному интернету (с возможностью подключения к проводному интернету)
Электричество: ___ подключения к сети по (220 Вольт и 380 Вольт)
Контур заземления для электропитания и сети слаботочных подключений (при необходимости) : не требуется
Покрытие пола: ковролин - ___ м2 на всю зону
Подведение/ отведение ГХВС (при необходимости) : не требуется
Подведение сжатого воздуха (при необходимости): не требуется
№ | Наименование | Краткие (рамочные) технические характеристики | Вид | Количество | Единица измерения | Итоговое количество
1 | Рабочая кабинка с номером. | Уточняются | Оборудование | 1 | шт ( на 1 раб.место) | 12
2 | Диэлектрический коврик; | Уточняются | Мебель | 1 | шт ( на 1 раб.место) | 12
3 | Ноутбук | Уточняются | Оборудование IT | 1 | шт ( на 1 раб.место) | 12
4 | Программное обеспечение для модуля проектирования | Уточняются | ПО | 1 | шт ( на 1 раб.место) | 12
5
6
Рабочее место преподавателя/мастера производственного обучения
Требования к обеспечению зоны (коммуникации, площадь, сети, количество рабочих мест и др.):
Площадь зоны: не менее ____ кв.м.
Освещение: Допустимо верхнее искусственное освещение ( не менее ___ люкс)
Интернет : Подключение ноутбуков к беспроводному интернету (с возможностью подключения к проводному интернету)
Электричество: ___ подключения к сети по (220 Вольт и 380 Вольт)
Контур заземления для электропитания и сети слаботочных подключений (при необходимости) : не требуется
Покрытие пола: ковролин - ___ м2 на всю зону
Подведение/ отведение ГХВС (при необходимости) : не требуется
Подведение сжатого воздуха (при необходимости): не требуется
№ | Наименование | Краткие (рамочные) технические характеристики | Вид | Количество | Единица измерения | Итоговое количество
1 | Ноутбук | Уточняются | Оборудование IT | 1 | шт | 1
2 | Запасной картридж для МФУ | Уточняются | Расходные материалы | 1 | шт | 1
3 | Офисный стол | Уточняются | Мебель | 1 | шт | 1
4
5
Охрана труда и техника безопасности
№ | Наименование | Краткие (рамочные) технические характеристики | Вид | Количество | Единица измерения | Итоговое количество
1 | Аптечка | Уточняются | Охрана труда | 1 | шт | 1
2 | Огнетушитель | Уточняются | Охрана труда | 1 | шт | 1
3 | Кулер 19 л (холодная/горячая вода) | Уточняются | Охрана труда | 1 | шт | 1
4 | Санитайзер | Уточняются | Охрана труда | 1 | шт | 1
5 | Маски медицинские одноразовые | Уточняются | Охрана труда | 20 | шт | 20
6 | Защитные очки | Уточняются | ТБ | 1 | шт | 1
7 | Перчатки | Уточняются | ТБ | 1 | шт | 1
8 | Беруши | Уточняются | ТБ | 1 | шт | 1
9 | Респиратор | Уточняются | ТБ | 1 | шт | 1
10

## Рабочее место ОВЗ
Приложение №1
Инфраструктурный лист для оснащения мастерской ___________________
Рабочее место учащегося
Требования к обеспечению зоны (коммуникации, площадь, сети, количество рабочих мест и др.):
Количество рабочих мест |  | 1
Площадь зоны: не менее 10 кв.м.
Освещение: Допустимо верхнее искусственное освещение ( не менее 400 люкс)
Интернет : Подключение ноутбуков к беспроводному интернету (с возможностью подключения к проводному интернету)
Электричество: 220 подключения к сети по (220 Вольт и 380 Вольт)
Контур заземления для электропитания и сети слаботочных подключений (при необходимости) : не требуется
Покрытие пола: на всю зону
Подведение/ отведение ГХВС (при необходимости) : не требуется
Подведение сжатого воздуха (при необходимости): не требуется
№ | Наименование | Краткие (рамочные) технические характеристики | Вид | Количество | Единица измерения | Итоговое количество
1 | Тулбокс для косметических препаратов | Пластиковый контейнер для хранения и переноски косметических препаратов | Оборудование | 1 | шт | 1
2 | Кушетка косметологическая | Кушетка массажная складная "Гелиокс ТМПСИ190" (бежевый )Ширина 60 см. | Мебель | 1 | шт | 1
3 | Стул косметический | Стул мастера "МД-9017" пятилучье хром, цвет серебро матовый | Мебель | 1 | шт | 1
4 | Столик косметический трехярусный на колесах | Столик косметолога "Трио" (держатель для лампы, каркас металл, 1 ящик и полки ДСП, цвет белый) | Мебель | 1 | шт | 1
5 | Стул для клиента | Стул с обивкой из кожзама белый. Длина: 60 см,ширина 57 см,высота 80 см. | Мебель | 1 | шт | 1
6 | Лампа-лупа | Лампа-лупа: материал линзы: стекло Размер линзы: 5” (12,7 см) Оптическая сила линзы: 5 диоптрий Напряжение питания: 110В-120В/220В-240В | Оборудование | 1 | шт | 1
7 | Воскоплав | Универсальный воскоплав Harizma с двумя кассетами на подставке, предназначен для нагревания воска в картриджах. | Оборудование | 1 | шт | 1
8 | Урна для мусора | Пластиковая корзина | Мебель | 1 | шт | 1
9 | Аппарат для ультразвуковой чистки лица | Косметологический аппарат VY-5002 | Оборудование | 1 | шт | 1
10 | Ванночка для педикюра | Педикюрная ванна для ног пластмассовая | Оборудование | 1 | шт | 1
11 | Подставка для педикюрнй ванночки | Подставка для ноги на металлическом каркасе | Оборудование | 1 | шт | 1
12 | Подставка для педикюра | Подставка для педикюра оснащена удобной мягкой подушкой из высококачественного поролона, обтянутого искусственной кожей | Оборудование | 1 | шт | 1
13 | Стерилизатор термический | Сухожаровой шкаф 20 л (стерилизатор воздушный ГП-20) используется для качественной стерилизации маникюрных и педикюрных, а так же косметологических инструментов. | Оборудование | 1 | шт | 1
14 | Лампа УФ | Лампа для сушки ногтей | Оборудование | 1 | шт | 1
15 | Ионофорез | Элфор-проф аппарат для гальванизации и электрофореза (ионофореза) | Оборудование | 1 | шт | 1
16 | Кусачки для кутикулы | кусачки для безопасного удаления ороговевших слоёв кутикулы | Оборудование | 1 | шт | 1
17 | Шабер | маникюрный инструмент, с одной стороны имеющий форму лопатки, с другой — различные модификации (топорик, шпатель и т. д.). | Оборудование | 1 | шт | 1
18 | Ванночка для маникюра | Маникюрная ванна для рук пластиковая | Оборудование | 1 | шт | 1
19 | Воскооплав | Универсальный воскоплав Harizma для воска в банках и брикетах | Оборудование | 1 | шт | 1
20 | Зеркальце косметическое с ручкой | Зеркальце косметическое с ручкой | Оборудование | 1 | шт | 1
21 | Таймер электронный индивидуальный | Реле времени | Оборудование | 1 | шт | 1
22 | Циркуль | Циркуль Леонардо-инструмент, который позволяет применять принцип «Золотого сечения» | Оборудование | 1 | шт | 1
23 | Пинцет | Пинцет из нержавеющей стали скошенный | Оборудование | 1 | шт | 1
24 | Пилка для маникюра | Прямоугольная шлифовальная с абразивностью 180/240 | Оборудование | 1 | шт | 1
25 | Аппарат для маникюра | Аппарат Strong 210/105L (без педали, 35000 об/мин.) | Оборудование | 1 | шт | 1
| Фрезы | Твердосплавные фрезы разных форм | Оборудование | 1 | шт | 1
| Баф | Баф для маникюрных работ абразивность 100/120 грит. | Оборудование | 1 | шт | 1
| Стул визажиста | Стул визажиста на металлическом каркасе с обивкой из кожзама | Мебель | 1 | шт | 1
| Парафиновая ванночка для рук | ванночка объемом два литра; мощность прибора 1500 Ватт | Оборудование | 1 | шт | 1
| Флипчарт/доска магнитно-маркерная | Доска на подставке. Тренога помогает устанавливать доску на необходимую высоту. Регулятор устанавливает угол наклона. Листы перекидываются как в обычном блокноте | Оборудование | 1 | шт | 1
Охрана труда и техника безопасности
| Наименование | Краткие (рамочные) технические характеристики | Вид | Количество | Единица измерения | Итоговое количество
| Аптечка | приказ минздрава 169н | Охрана труда | 1 | шт | 1
| Огнетушитель | Огнетушитель углекислотный | Охрана труда | 1 | шт | 1
| Кулер 19 л (холодная/горячая вода) | Кулер 19 л (холодная/горячая вода) | Охрана труда | 1 | шт | 1
| Санитайзер | Антисептик с дозатором | Охрана труда | 1 | шт | 1
| Маски медицинские одноразовые | Маски медицинские одноразовые | Охрана труда | 5 | шт | 5
| Директор ГАПОУ СО "ЕТОТС" |  | Н.А. Горбунова